## Hoja1
Componente | Simbolo | Valor | Unidades | Farnell | RS | Otro | Precio | Cantidad | total
NANOSMDC050F/13.2 | F1 | 500mA | mA | 1345942 | 138-679 |  | 0.54 | 2 | 1.08 | TOTAL | 220.6636
MBRA340T3 | D1 | MBRA340T3 |  | 1431078 | 688-0502 |  | 0.83 | 2 | 1.66
ETQP6F8R2HFA | L1 | 8.2uH | uH | 1865666 | 570-293 |  | 2.03 | 2 | 4.06 | Componentes | 168
TMK212BJ475KG-T | C3, C4 | 4.7uF | uF | 2112757 |  |  | 0.1999 | 4 | 0.7996
293D107X96R3B2TE3 | C1 | 100uF | uF | 1754153 | 684-3932 |  | 0.26 | 2 | 0.52
293D106X9010B2TE3 | C2 | 10uF | uF | 1754163 | 684-3888 |  | 0.24 | 2 | 0.48
TSR 1-2450 | U1 | 5V | V | 1696320 | 666-4379 |  | 7.7 | 2 | 15.4
TLV1117-CDCY | U2 | 3.3V | V | 1494942 | 660-7975 |  | 0.25 | 2 | 0.5
BLM18HG601SN1D | L2 | BLM18HG601SN1D |  | 1515733 | 724-1378 |  | 0.148 | 2 | 0.296
AT32UC3C0512C-ALUT | U3 | AT32UC3C0512C-ALUT |  | 1972028 | 738-0120 |  | 19.85 | 2 | 39.7
16.000MHZ 49USMX/30/50/40/18PF/ATF | Y1 | 16MHz | MHz | 1640900 |  |  | 2.1 | 2 | 4.2
C0603C220J5GACTU | C6, C7 | 22pF | pF | 1414622 |  |  | 0.034 | 4 | 0.136
C0603Y471K5RACTU | C8 | 470pF | pF | 1520287 |  |  | 0.027 | 2 | 0.054
CC0603ZRY5V7BB225 | C9 | 2,2uF | uF | 1458901 |  |  | 0.085 | 2 | 0.17
RT0603FRE0768RL | R2,R3 | 68 | ohms | 1500647 |  |  | 0.06 | 4 | 0.24
HSMF-C155 | D2 | HSMF-C155 |  | 5790888 | 486-0430 |  | 0.178 | 2 | 0.356
MRA4003T3G | D3 | 1.18 | V | 1459134 | 545-2434 |  | 0.33 | 2 | 0.66
MCP2551 | U4 | MCP2551 |  | 1467746 |  |  | 1.37 | 2 | 2.74
CRG0805F120R | R1 | 120 | ohms | 2008371 | 223-0304 |  | 0.023 | 2 | 0.046
06033C104JAT2A | C5,C10,C11,C12 | 100nF | nF | 1740614 |  |  | 0.037 | 8 | 0.296
AT45DB642D-CNU | U5 | AT45DB642D-CNU |  | 1455043 | 696-3474 |  | 7.18 | 2 | 14.36
CRCW0603100KFKTA | R4,R5 | 100k | Kohms | 1652826 |  |  | 0.097 | 4 | 0.388
B7B-ZR | JTAG | HEADER |  | 1830903 |  |  | 0.38 | 2 | 0.76
HTMS-105-01-G-D | J2 | SOCKET |  | 1928192 |  |  | 1.95 | 4 | 7.8
SMS-106-01-G-D | J1 | HEADER |  | 1804387 |  |  | 2.63 | 4 | 10.52
5-104069-5 | J4 | HEADER 30 |  |  | 756-0861 |  | 7.92 | 2 | 15.84
1-111196-9 | - | CONN CABLE |  |  | 681-1257 |  | 8.21 | 2 | 16.42
3749-40 | - | CABLE PLANO |  | 1207759 |  |  | 5.64 | 2 | 11.28
REG1117 | U3 | ajustable |  | 1097566 | 616-6197 |  | 3.35 | 2 | 6.7
293D107X96R3B2TE3 | C5 | 100uF | uF | 1754153 | 684-3932 |  | 0.26 | 2 | 0.52
293D106X9010B2TE3 | C4 | 10uF | uF | 1754163 | 684-3888 |  | 0.24 | 2 | 0.48
0603 | R1,R4,R6,R8,R10 | 1k | Kohms | 2008335 |  |  | 0.023 | 10 | 0.23
0603 | R2 | 1k27 | Kohms | 1652853 |  |  | 0.096 | 2 | 0.192
74LCX574MTCX | U1 | 74LCX574MTCX |  | 1367340 |  |  | 0.56 | 2 | 1.12
CD74HC4520 | U2 | CD74HC4520 |  | 1739763 | 663-0382 |  | 0.51 | 2 | 1.02
MMBT3904 | T1, T2, T3, T4 | MMBT3904 |  | 1773602 |  |  | 0.194 | 8 | 1.552
0603 | R3,R5, R7, R9 | 7k5 | Kohms | 1527568 |  |  | 0.51 | 8 | 4.08
MT9M131C12STC | U4 | MT9M131C12STC |  |  | 669-5875 |  | 22.88 | 2 | 45.76
04026D105KAT2A | C7, C9, C11, C13, C15, C17 | 1uF | uF | 1327658 |  |  | 0.2 | 12 | 2.4
04023C104KAT2A | C6, C8, C10, C12, C14, C16, C20 | 100nF | nF | 1867948 | 698-3162 |  | 0.091 | 14 | 1.274
0603 | C1, C2, C3 | 100nF | nF | 1740614 |  |  | 0.037 | 6 | 0.222
0402 | R11, R12, R13, R14 | 1k5 | Kohms | 1738852 |  |  | 0.029 | 8 | 0.232
0402 | R15 | 200k | Kohms | 2059185 |  |  | 0.02 | 2 | 0.04
PCA9306DCT | U5 | I2C |  | 1470936 | 662-7415 |  | 0.87 | 2 | 1.74
HTMS-106-01-G-D | J1 | SOCKET |  | 1928640 |  |  |  | 2 | 0
SMS-105-01-G-D | J2 | HEADER |  | 1804171 |  |  |  | 2 | 0
0603 | R16, R17 | 64R9 | ohms | 1809617 |  |  | 0.35 | 4 | 1.4
S4B-ZR(LF)(SN) | J3 | S4B-ZR(LF)(SN) |  | 9491830 |  |  | 0.47 | 2 | 0.94
0
0
0
0
0
0
0
0
0
0
0
0
0
0
0
0
0
0
0
0
0
0
0
0
0
0
0
0
0
0
0
0
0
0
0
0
0
0
0
0
0
0
0
0
0
0
0
0
0
0
0
0
0
0
0
0
0
0
0
0
0
0
0
0
0
0
0
0
0
0
0
0
0
0
0
0
0
0
0
0
0
0
0
0
0
0
0
0
0
0
0
0
0
0
0
0
0
0
0
0
0
0
0
0
0
0
0
0
0
0
0
0
0
0
0
0
0
0
0
0
0
0
0
0
0
0
0
0
0
0
0
0
0
0
0
0
0
0
0
0
0
0
0
0
0
0
0
0
0
0
0
0
0
0
0
0
0
0
0
0
0
0
0
0
0
0
0
0
0
0
0
0
0
0
0
0
0
0
0
0
0
0
0
0
0
0
0
0
0
0
0
0
0
0
0
0
0
0
0
0
0
0
0
0
0
0
0
0
0
0
0
0
0
0
0
0
0
0
0
0
0
0
0
0
0
0
0
0
0
0
0
0
0
0
0
0
0
0
0
0
0
0
0
0
0
0
0
0
0
0
0
0
0
0
0
0
0
0
0
0
0
0
0
0
0
0
0
0
0
0
0
0
0
0
0
0
0
0
0
0
0
0
0
0
0
0
0
0
0
0
0
0
0
0
0
0
0
0
0
0
0
0
0
0
0
0
0
0
0
0
0
0
0
0
0
0
0
0
0
0
0
0
0
0
0
0
0
0
0
0
0
0
0
0
0
0
0
0
0
0
0
0
0
0
0
0
0
0
0
0
0
0
0
0
0
0
0
0
0
0
0
0
0
0
0
0
0
0
0
0
0
0
0
0
0
0
0
0
0
0
0
0
0
0
0
0
0
0
0
0
0
0
0
0
0
0
0
0
0
0
0
0
0
0
0
0
0
0
0
0
0
0
0
0
0
0
0
0
0
0
0
0
0
0
0
0
0
0
0
0
0
0
0
0
0
0
0
0
0
0
0
0
0
0
0
0
0
0
0
0
0
0