## Hoja1
Componente | Simbolo | Valor | Unidades | Farnell | RS | Otro | Precio | Cantidad | total
Resistor | R23, R24, R25, R26, R27, R28 | 0R | ohms | 2073956 |  |  | 0.009 | 6 | 0.054 | TOTAL | 44.966
| C19, C20, C21, C22, C23 | 100nF | nF | 1867948 | 723-5174 |  | 0.091 | 5 | 0.455
| C5, C10, C11, C12, C13, C14 | 100nF | nF | 1327657 | 698-3162 |  | 0.066 | 6 | 0.396 | Componentes | 73
Condensador | C4 | 100uF | uF | 1754153 | 684-3932 |  | 0.26 | 1 | 0.26
Condensador | C3 | 10uF | uF | 1754163 | 684-3888 |  | 0.24 | 1 | 0.24
Resistor | R1 | 120R | ohms | 1738838 | - |  | 0.029 | 1 | 0.029
| C9 | 2.2uF | uF | 1458901 | - |  | 0.085 | 1 | 0.085
| C6, C7 | 22pF | pF | 8819629 | 624-2187 |  | 0.021 | 2 | 0.042
| C15, C16 | 33nF | nF | 1865445 | - |  | 0 | 2 | 0
| C1, C2, C17, C18 | 4.7uF | uF | 1845746 |  |  | 0.017 | 4 | 0.068
| C8 | 470pF | pF | 1414593 | - |  | 0.021 | 1 | 0.021
Resistor | R20, R21 | 4K7 | Kohms | 1738858 | - |  | 0.029 | 2 | 0.058
Resistor | R2, R3, R4, R5, R6, R7, R8, R9, R10, R11, R12, R13, R14, R15, R16, R17, R18, R19, R22, R29, R30 | 68R | ohms | 1739078 | 678-9535 |  | 0.011 | 21 | 0.231
ATUC3C0512C | U3 | ATUC3C0512C |  | 1972028 | 738-0120 |  | 19.54 | 1 | 19.54
Ferrita | L2 | BLM18H |  | 1515733 | 724-1378 |  | 0.148 | 1 | 0.148
Ferrita BLM41PG600SN1L | L1 | BLM41PG600SN1L |  | 9526900 | 188-8665 |  | 0.239 | 1 | 0.239
Crystal | Y1 | CRYSTAL_49SMX |  | 1640900 |  |  | 2.16 | 1 | 2.16
Led bicolor Rojo y Verde | D2 | HSMF-C155 |  | 5790888 | 486-0430 |  | 0.178 | 1 | 0.178
400 and 500 mA Low Dropout Voltage Regulator | U1 | LM2937IMP-5.0 |  | 1798318 | 761-5609 |  | 1.296 | 1 | 1.296
DUAL EIA-232 DRIVERS/ RECEIVERS | U6 | MAX232ID |  | 9589791 |  |  | 0.78 | 1 | 0.78
CAN Transciever | U4 | MCP2551 |  | 1467746 |  |  | 1.37 | 1 | 1.37
DIODE | D3 | MRA4003T3G |  | 1459134 | 545-2434 |  | 0.33 | 1 | 0.33
256Mb: x16 SDRAM MT48LC16M16A2 - 4 Meg x 16 x 4 banks | U5 | MT48LC16M16A2 |  | 1216281 |  |  | 13.4 | 1 | 13.4
Diodo Schottky | D1 | NSR1020MW2T |  | 1431027 | - |  | 0.18 | 1 | 0.18
800mA and 1A Low Dropout (LDO) Positive Regulator | U2 | REG11173.3 | V | 1494942 | 660-7975 |  | 0.25 | 1 | 0.25
S4B-ZR | J2, J4 | S4B-ZR |  | 9491830 |  |  | 0.47 | 2 | 0.94
PolySwitch (TM) Resettable Device | F1 | SMDC050F-0.5A-1206 |  | 1345942 | 138-679 |  | 0.54 | 1 | 0.54
Receptaculo 4 vias | J1 | SQT-104-01-L-S |  | 1668155 |  |  | 1.43 | 1 | 1.43
ZHR-3 | J3 | Connector Socket |  | 3357557 |  |  | 0.046 | 3 | 0.138
ZHR-8 |  | Connector Socket |  | 1830900 |  |  | 0.108 | 1 | 0.108
0
0
0
0
0
0
0
0
0
0
0
0
0
0
0
0
0
0
0
0
0
0
0
0
0
0
0
0
0
0
0
0
0
0
0
0
0
0
0
0
0
0
0
0
0
0
0
0
0
0
0
0
0
0
0
0
0
0
0
0
0
0
0
0
0
0
0
0
0
0
0
0
0
0
0
0
0
0
0
0
0
0
0
0
0
0
0
0
0
0
0
0
0
0
0
0
0
0
0
0
0
0
0
0
0
0
0
0
0
0
0
0
0
0
0
0
0
0
0
0
0
0
0
0
0
0
0
0
0
0
0
0
0
0
0
0
0
0
0
0
0
0
0
0
0
0
0
0
0
0
0
0
0
0
0
0
0
0
0
0
0
0
0
0
0
0
0
0
0
0
0
0
0
0
0
0
0
0
0
0
0
0
0
0
0
0
0
0
0
0
0
0
0
0
0
0
0
0
0
0
0
0
0
0
0
0
0
0
0
0
0
0
0
0
0
0
0
0
0
0
0
0
0
0
0
0
0
0
0
0
0
0
0
0
0
0
0
0
0
0
0
0
0
0
0
0
0
0
0
0
0
0
0
0
0
0
0
0
0
0
0
0
0
0
0
0
0
0
0
0
0
0
0
0
0
0
0
0
0
0
0
0
0
0
0
0
0
0
0
0
0
0
0
0
0
0
0
0
0
0
0
0
0
0
0
0
0
0
0
0
0
0
0
0
0
0
0
0
0
0
0
0
0
0
0
0
0
0
0
0
0
0
0
0
0
0
0
0
0
0
0
0
0
0
0
0
0
0
0
0
0
0
0
0
0
0
0
0
0
0
0
0
0
0
0
0
0
0
0
0
0
0
0
0
0
0
0
0
0
0
0
0
0
0
0
0
0
0
0
0
0
0
0
0
0
0
0
0
0
0
0
0
0
0
0
0
0
0
0
0
0
0
0
0
0
0
0
0
0
0
0
0
0
0
0
0
0
0
0
0
0
0
0
0
0
0
0
0
0
0
0
0
0
0
0
0
0
0
0
0
0
0
0
0
0
0
0
0
0
0
0
0
0
0
0
0
0
0
0
0