## Hoja1
Description | OC_FARNELL | OC_RS | Qty | Precio Unitario | Subtotal | Value | Device | Package | Parts | Description | MF | MPN | POWER | SUPPLIER | TOLERANCE | VALUE | VOLTAGE
Resistor | 2073956 |  | 6 | 0.009 | 0.054 | 0R | R_TF-0R-0.0625W-0.05%-0402 | R0402 | R23, R24, R25, R26, R27, R28 | Resistor |  |  | 62.5mW |  | 0.05% | 0R
| 1867948 | 723-5174 | 5 | 0.091 | 0.455 | 100nF | C_TF-100N-25V-0402 | C0402 | C19, C20, C21, C22, C23 | [5 empty] | 10% | 100nF | 25V
| 1327657 | 698-3162 | 6 | 0.066 | 0.396 | 100nF | C_TF-100N-6V3-0402 | C0402 | C5, C10, C11, C12, C13, C14 | [5 empty] | 10% | 100nF | 6.3V
Condensador | 1754153 | 684-3932 | 1 | 0.26 | 0.26 | 100uF | C293D100U-6V3-10%-B | 3528-21 | C4 | Condensador |  | 293D107X96R3B2TE3 |  |  | 10% | 100uF | 6.3V
Condensador | 1754163 | 684-3888 | 1 | 0.24 | 0.24 | 10uF | C293D10U-10V-10%-B | 3528-21 | C3 | Condensador |  | 293D106X9010B2TE3 |  |  | 10% | 10uF | 10V
Resistor | 1738838 | - | 1 | 0.029 | 0.029 | 120R | R_TF-120R-0.125W-1%-0402 | R0402 | R1 | Resistor |  |  | 125mW |  | 1% | 120R
| 1458901 | - | 1 | 0.085 | 0.085 | 2.2uF | C_TF-2U2-16V-0603 | C0603 | C9 | [5 empty] | 80% | 2.2uF | 16V
| 8819629 | 624-2187 | 2 | 0.021 | 0.042 | 22pF | C_TF-22P-50V-0402 | C0402 | C6, C7 | [5 empty] | 5% | 22pF | 50V
| 1865445 | - | 2 | 0 | 0 | 33nF | C_TF-33N-25V-0402 | C0402 | C15, C16 | [5 empty] | 10% | 33nF | 25V
| 1845746 |  | 4 | 0.017 | 0.068 | 4.7uF | C_TF-4U7-16V-0805 | C0805 | C1, C2, C17, C18 | [5 empty] | 10% | 4.7uF | 16V
| 1414593 | - | 1 | 0.021 | 0.021 | 470pF | C_TF-470P-50V-0402 | C0402 | C8 | [5 empty] | 10% | 470pF | 50V
Resistor | 1738858 | - | 2 | 0.029 | 0.058 | 4K7 | R_TF-4K7-0.125W-1%-0402 | R0402 | R20, R21 | Resistor |  |  | 125mW |  | 1% | 4K7
Resistor | 1739078 | 678-9535 | 21 | 0.011 | 0.231 | 68R | R_TF-68R-0.063W-5%-0402 | R0402 | R2, R3, R4, R5, R6, R7, R8, R9, R10, R11, R12, R13, R14, R15, R16, R17, R18, R19, R22, R29, R30 | Resistor |  |  | 63mW |  | 5% | 68R
ATUC3C0512C | 1972028 | 738-0120 | 1 | 19.54 | 19.54 | ATUC3C0512C | ATUC3C0512C | TQFP144 | U3 | ATUC3C0512C |  | AT32UC3C0512C-ALUT
Ferrita | 1515733 | 724-1378 | 1 | 0.148 | 0.148 | BLM18H | BLM18H | 603 | L2 | Ferrita |  | BLM18HG601SN1D
Ferrita BLM41PG600SN1L | 9526900 | 188-8665 | 1 | 0.239 | 0.239 | BLM41PG600SN1L | BLM41PG600SN1L | 1806 | L1 | Ferrita BLM41PG600SN1L
Crystal | 1640900 |  | 1 | 2.16 | 2.16 | CRYSTAL_49SMX | CRYSTAL_49SMX | HC49UP | Y1 | Crystal |  | 16.000MHZ 49USMX/30/50/40/18PF/ATF
Led bicolor Rojo y Verde | 5790888 | 486-0430 | 1 | 0.178 | 0.178 | HSMF-C155 | HSMF-C155 | HSMF-C | D2 | Led bicolor Rojo y Verde |  | HSMF-C155
400 and 500 mA Low Dropout Voltage Regulator | 1798318 | 761-5609 | 1 | 1.296 | 1.296 | LM2937IMP-5.0 | LM2937IMP-5.0 | SOT223 | U1 | 400 and 500 mA Low Dropout Voltage Regulator |  | LM2937IMP-5.0
DUAL EIA-232 DRIVERS/ RECEIVERS | 9589791 |  | 1 | 0.78 | 0.78 | MAX232ID | MAX232ID | SOIC127P600X175-16N | U6 | DUAL EIA-232 DRIVERS/ RECEIVERS |  | MAX232ID |  | Texas Instruments
CAN Transciever | 1467746 |  | 1 | 1.37 | 1.37 | MCP2551 | MCP2551 | SO08 | U4 | CAN Transciever |  | MCP2551
DIODE | 1459134 | 545-2434 | 1 | 0.33 | 0.33 | MRA4003T3G | DIODE-DO214AC | DO214AC | D3 | DIODE
256Mb: x16 SDRAM MT48LC16M16A2 - 4 Meg x 16 x 4 banks | 1216281 |  | 1 | 13.4 | 13.4 | MT48LC16M16A2 | MT48LC16M16A2 | TSOP54-400 | U5 | 256Mb: x16 SDRAM MT48LC16M16A2 - 4 Meg x 16 x 4 banks |  | MT48LC16M16A2P-7E:D
Diodo Schottky | 1431027 | - | 1 | 0.18 | 0.18 | NSR1020MW2T | NSR1020MW2T | SOD323 | D1 | Diodo Schottky |  | NSR1020MW2T1G
800mA and 1A Low Dropout (LDO) Positive Regulator | 1494942 | 660-7975 | 1 | 0.25 | 0.25 | REG11173.3 | REG11173.3 | SOT223 | U2 | 800mA and 1A Low Dropout (LDO) Positive Regulator |  | TLV1117-33CDCY
S4B-ZR | 9491830 |  | 2 | 0.47 | 0.94 | S4B-ZR | S4B-ZR | S4B-ZR | J2, J4 |  |  | S4B-ZR
PolySwitch (TM) Resettable Device | 1345942 | 138-679 | 1 | 0.54 | 0.54 | SMDC050F-0.5A-1206 | SMDC050F-0.5A-1206 | 1206 | F1 | PolySwitch (TM) Resettable Device |  | NANOSMDC050F/13.2
Receptaculo 4 vias | 1668155 |  | 1 | 1.43 | 1.43 | SQT-104-01-L-S | SQT-104-01-L-S | THD-SQT-104-01-L-S | J1 |  |  | SQT-104-01-L-S
ZHR-3 | 3357557 |  | 3 | 0.046 | 0.138 | Connector Socket | ZHR-3 |  | J3 | ZHR-3 |  | ZHR-3
ZHR-8 | 1830900 |  | 1 | 0.108 | 0.108 | Connector Socket | ZHR-8 |  |  | ZHR-8 |  | ZHR-8
|  |  |  | Total | 44.966

## Hoja2
Description | Qty | Value | Manufacturer Product Number | OC_FARNELL | OC_RS
Resistencia | 10 | 10K | CRCW040210K0FKEAHP | 1738864 | 678-4697
Condensador | 10 | 1uF
Condensador | 10 | 33nF |  | 1865445 | -
Condensador | 10 | 100nF |  | 1867948 | 723-5174
Condensador | 10 | 2.2uF |  | 1458901 | -
Condensador | 10 | 22pF |  | 8819629 | 624-2187
Condensador | 10 | 4.7uF |  | 1845746
Condensador | 5 | 470pF |  | 1414593 | -
Resistor | 5 | 120R |  | 1738838 | 678-8731
Resistor | 10 | 0R |  | 2073956 | 740-8789
Resistor | 5 | 4K7 |  | 1738858 | -
Resistor | 21 | 68R |  | 1739078 | 678-9535
ATUC3C0512C | 2 | ATUC3C0512C | AT32UC3C0512C-ALUT | 1972028 | 738-0120
400 and 500 mA Low Dropout Voltage Regulator | 5 | LM2937IMP-5.0 | LM2937IMP-5.0 | 1798318 | 761-5609
DUAL EIA-232 DRIVERS/ RECEIVERS | 2 | MAX232ID | MAX232ID | 9589791
DIODE | 10 | MRA4003T3G |  | 1459134
256Mb: x16 SDRAM MT48LC16M16A2 - 4 Meg x 16 x 4 banks | 2 | MT48LC16M16A2 | MT48LC16M16A2P-7E:D | 1216281
Diodo Schottky | 5 | NSR1020MW2T | NSR1020MW2T1G | 1431027 | -
800mA and 1A Low Dropout (LDO) Positive Regulator | 5 | REG11173.3 | TLV1117-33CDCY | 1494942 | 660-7975
Connector | 5 | S3B-ZR | S3B-ZR | 9491821
Connector | 5 | SQT-104-01-L-S | SQT-104-01-L-S | 1668155
ZH CONNECTOR 1.5 mm, 8 pin 1 row | 10 | B8B-ZR | B8B-ZR | 1830904
Connector Socket | 10 | ZHR-3 | ZHR-3 | 3357557
Connector Socket | 10 | ZHR-8 | ZHR-8 | 1830900
Resistencia