## Hoja1
Componente | Simbolo | Valor | Unidades | Farnell | RS | Otro | Precio | Cantidad | total
R_TF-0R-0.0625W-0.05%-0402 | R26, R27 | 0R | ohms | 2073956 |  |  | 0.009 | 2 | 0.018
C_TF-100N-25V-0402 | C5, C10, C11, C12, C13, C14 | 100nF | nF | 1867948 |  |  | 0.091 | 6 | 0.546
C293D100U-6V3-10%-B | C4 | 100uF | uF | 1754153 |  |  | 0.26 | 1 | 0.26
R_TF-10K-0.125W-1%-0402 | R25 | 10K | Kohms | 1738864 |  |  | 0.029 | 1 | 0.029
C_TF-10U-25V-0805 | C3 | 10uF | uF | 1867958 |  |  | 0.37 | 1 | 0.37
R_TF-120R-0.125W-1%-0402 | R1 | 120R | ohms | 1738838 |  |  | 0.029 | 1 | 0.029
C_TF-1U-16V-0402 | C19, C20, C21, C22, C23 | 1uF | uF | 2112701 |  |  | 0.026 | 5 | 0.13
C_TF-1U-6.3V-0402 | C24 | 1uF | uF | 1845729 |  |  | 0.033 | 1 | 0.033
C_TF-2U2-16V-0603 | C9 | 2.2uF | uF | 1458901 |  |  | 0.085 | 1 | 0.085
C_TF-22P-50V-0402 | C6, C7 | 22pF | pF | 8819629 |  |  | 0.021 | 2 | 0.042
C_TF-33N-25V-0402 | C15, C16 | 33nF | nF | 1865445 |  |  | 0.017 | 2 | 0.034
C_TF-4U7-16V-0805 | C1, C2, C17, C18 | 4.7uF | uF | 1845746 |  |  | 0.097 | 4 | 0.388
C_TF-470P-50V-0402 | C8 | 470pF | pF | 1414593 |  |  | 0.021 | 1 | 0.021
R_TF-4K7-0.125W-1%-0402 | R20, R21 | 4K7 | Kohms | 1738858 |  |  | 0.029 | 2 | 0.058
R_TF-68R-0.063W-5%-0402 | R2, R3, R4, R5, R6, R7, R8, R9, R10, R11, R12, R13, R14, R15, R16, R17, R18, R19, R22 | 68R | ohms | 1739078 |  |  | 0.011 | 19 | 0.209
7A16.00 | Y1 | 7A16.00 |  | 1841946 |  |  | 0.91 | 1 | 0.91
ATUC3C0512C | U3 | ATUC3C0512C |  | 1972028 |  |  | 18.98 | 1 | 18.98
BD2051AFJ | U7 | BD2051AFJ |  | 2142991 |  |  | 2.56 | 1 | 2.56
BLM18H | L2 | BLM18H |  | 1515733 |  |  | 0.148 | 1 | 0.148
BLM41PG600SN1L | L1 | BLM41PG600SN1L |  | 9526900 |  |  | 0.32 | 1 | 0.32
HSMF-C155 | D2 | HSMF-C155 |  | 5790888 |  |  | 0.31 | 1 | 0.31
LM2937IMP-5.0 | U1 | LM2937IMP-5.0 |  | 1798318 |  |  | 2.3 | 1 | 2.3
MAX232ID | U6 | MAX232ID |  | 9589791 |  |  | 1.03 | 1 | 1.03
MCP2551 | U4 | MCP2551 |  | 1467746 |  |  | 1.37 | 1 | 1.37
MRA4003T3G | D3 | MRA4003T3G |  | 1459134 |  |  | 0.35 | 1 | 0.35
MT48LC16M16A2 | U5 | MT48LC16M16A2 |  | 1216281 |  |  | 8.79 | 1 | 8.79
NSR1020MW2T | D1 | NSR1020MW2T |  | 1431027 |  |  | 0.41 | 1 | 0.41
REG11173.3 | U$1 | REG11173.3 |  | 1494942 |  |  | 0.26 | 1 | 0.26
S4B-ZR | J2, J4 | S4B-ZR |  | 9491830 |  |  | 0.47 | 2 | 0.94
S5B-ZR | J3 | S5B-ZR |  | 1830907 |  |  | 0.199 | 1 | 0.199
SMDC050F-0.5A-1206 | F1 | SMDC050F-0.5A-1206 |  | 1345942 |  |  | 0.54 | 1 | 0.54
SQT-106-01-L-S | J1 | SQT-106-01-L-S |  | 1668163 |  |  | 1.8 | 1 | 1.8
ZHR-4 |  | ZHR-4 |  | 3357569 |  |  | 0.108 | 2 | 0.216
ZHR-5 |  | ZHR-5 |  | 2078162 |  |  | 0.138 | 1 | 0.138
SZH-002T-P0.5 |  | SZH-002T-P0.5 |  | 1830898 |  |  | 0.015 | 13 | 0.195
R_TF-22R-0.063W-0.1%-0402 | R23, R24 | 22R |  | 1697296 |  |  | 0.4 | 2 | 0.8
Cámara | [5 empty] | C429-L36 | 43.59 | 1 | 43.59
[8 empty] | Total BOM | 88.408