## SOC_MCU
Revised: Wednesday, April 04, 2012
Revision:
Bill Of Materials May 22,2012 16:51:45 | Page1
Item | Quantity | Reference | Part | Vendor | Vendor PN
______________________________________________
1 | 1 | C1 | 10uF | Farnell | 8823014
2 | 2 | C2,C5 | 100uF | Farnell | 2065951
3 | 1 | C3 | 10n | Farnell | 1301715
4 | 1 | C4 | 1uF | Farnell | 1833809
5 | 5 | C6,C21,C22,C23,C25 | 100nF | Farnell | 1740614
6 | 2 | C7,C14 | 22pF | Farnell | 1740596
7 | 5 | C8,C10,C12,C15,C17 | 2.2uF | Farnell | 1657930
8 | 5 | C9,C11,C13,C16,C18 | 470pF | Farnell | 1740626
9 | 2 | C11,C12 | 100nF
10 | 1 | D1 | VS-15MQ040NTRPBF | Farnell | 1463215
11 | 1 | D2 | LED GREEN | Farnell | 8554765
12 | 1 | D3 | LED YELLOW | Farnell | 8554781
13 | 1 | D4 | LED RED | Farnell | 8554609
14 | 1 | F1 | NANOSMDC020F | Farnell | 1345939
15 | 1 | J1 | POWER+CAN | Farnell | 9491929
16 | 1 | J2 | JTAG | Farnell | 1667728
17 | 3 | J19,J20,J44 | CONECTOR CABLE PLANO 10VIAS HEM | RS | 251-8222
18 | 1 | L1 | FILTRO SUPRESSION EMI | Farnell | 1686506
19 | 1 | L2 | BLM18HG601SN1D | Farnell | 1515733
20 | 2 | Q1,Q2 | MMBT3904 | RS | 738-5049
21 | 3 | R1,R2,R3 | 75R | Farnell | 1670161
22 | 1 | R5 | 1K | Farnell | 1652851
23 | 1 | R6 | 1k | Farnell | 2008335
24 | 1 | R8 | 7k5 | Farnell | 1469835
25 | 1 | R10 | 470 | Farnell | 1469815
26 | 1 | R11 | 4k7 | Farnell | 1469807
27 | 1 | U3 | AT32UC3C-TQFP64 | Farnell | 1972034
28 | 1 | U4 | MCP2551 | Farnell | 1467746
29 | 1 | U5 | FM25V20 | Digi Key | 1140-1049-1-ND
30 | 1 | U6 | TLV1117-5V | RS | 661-6244
31 | 1 | U7 | TLV1117-3V3 | RS | 660-7975
32 | 1 | U8 | CD74HC4520M | Farnell | 1739763
33 | 1 | U9 | 74AC377MTC | Farnell | 1467316
34 | 1 | Y2 | 16MHz | Farnell | 1841946