## ArmSOC0814
Value | Device | Package | Parts | Description | MPN | OC_FARNELL | OC_MOUSER | OC_RS | TOLERANCE | VOLTAGE | UNIT PRICE | Qty | SUBTOTAL
0R | R_TF-0R-0.0625W-0.05%-0402 | R0402 | R16, R30 | Resistor |  | 2073956 |  |  | 0.05% |  | 0.0099 | 2 | 0.0198
100K | R_TF-100K-0.125W-1%-0402 | R0402 | R1 | Resistor |  | 1738877 |  | - | 1% |  | 0.0445 | 1 | 0.0445
100nF | C_TF-100N-25V-0402 | C0402 | C1, C2, C3, C4, C5, C6, C7, C8, C9, C12, C13, C17, C18, C19, C20, C25, C26, C33, C35, C36, C37, C38, C39, C40, C41 | Capacitor SMD |  | 1867948 |  | 723-5174 | 10% | 25V | 0.333 | 25 | 8.325
100pF | C_TF-100P-50V-0402 | C0402 | C23 | Capacitor SMD |  | 1414572 |  |  | 5% | 50V | 0.333 | 1 | 0.333
10K | R_TF-10K-0.125W-1%-0402 | R0402 | R20, R34 | Resistor |  | 1738864 |  | 678-4697 | 1% |  | 0.045 | 2 | 0.09
10uF | C_TF-10U-25V-0805 | C0805 | C21 | Capacitor SMD |  | 1867958 |  | - | 10% | 25V | 0.481 | 1 | 0.481
120R | R_TF-120R-0.125W-1%-0402 | R0402 | R17, R18, R21, R25 | Resistor |  | 1738838 |  | - | 1% |  | 0.0334 | 4 | 0.1336
1K | R_TF-1K-0.125W-1%-0402 | R0402 | R22, R32 | Resistor |  | 1738850 |  | - | 1% |  | 0.0421 | 2 | 0.0842
1K5 | R_TF-1K5-0.125W-1%-0402 | R0402 | R3, R4 | Resistor |  | 1738852 |  | - | 1% |  | 0.0345 | 2 | 0.069
1N4148 | 1N4148 | SOD123 | D3 |  | 1N4148W-7-F. | 1776392 |  |  |  |  | 0.199 | 1 | 0.199
1uF | C_TF-1U-16V-0402 | C0402 | C10, C11, C14, C15, C16, C27, C28, C29 | Capacitor SMD |  | 2112701 |  | 741-4409 | 10% | 16V | 0.0382 | 8 | 0.3056
2.2uF | C_TF-2U2-10V-0603 | C0603 | C32, C34 | Capacitor SMD |  | 1833808 |  | - | 10% | 10V | 0.232 | 2 | 0.464
22R | R_TF-22R-0.063W-1%-0402 | R0402 | R5, R6, R7, R8, R9, R10, R11, R12, R13, R14, R15, R26, R28 | Resistor |  | 2331490 |  | 667-8558 | 1% |  | 0.0102 | 13 | 0.1326
22pF | C_TF-22P-50V-0402 | C0402 | C30, C31 | Capacitor SMD |  | 2332500 |  | - | 5% | 50V | 0.578 | 2 | 1.156
240R | R_TF-240R-0.250W-1%-0805 | R0805 | R19 | Resistor |  | 189-4176 |  | 721-7690 | 1% |  | 0.135 | 1 | 0.135
4.7uF | C_TF-4U7-25V-0805 | C0805 | C24, C42 | Capacitor SMD |  | 2112757 |  | 698-3403 | 10% | 100V | 0.315 | 2 | 0.63
470pF | C_TF-470P-50V-0603 | C0603 | C1H1, C1L1, C2H1, C2L1 | Capacitor SMD |  | 1520287 |  | 723-5714 | 10% | 50V | 0.06 | 4 | 0.24
47R | R_TF-47R-0.063W-1%-0402 | R0402 | R2, R23, R24 | Resistor |  | 1358007 |  |  | 1% |  | 0.012 | 3 | 0.036
560pF | C_TF-560P-50V-0402 | C0402 | C22 | Capacitor SMD |  | 2210786 |  |  | 5% | 50F | 0.134 | 1 | 0.134
5M1 | R_TF-5M1-0.1W-5%-0402 | R0402 | R29, R31 | Resistor |  | 2324329 |  |  | 5% |  | 0.011 | 2 | 0.022
7B-8.000MAAJ-T | 7B-8.000MAAJ-T | TXC-OSC-7B | Y1 |  | 7B-8.000MAAJ-T | 2308726 |  | - |  |  | 1.43 | 1 | 1.43
B6B-ZR | B6B-ZR | B6B-ZR | SWD | ZH CONNECTOR 1.5 mm, 6 pin 1 row | B6B-ZR | 9491805 |  |  |  |  | 0.351 | 1 | 0.351
B82799C0/S0 | B82799C0/S0 | IND0302-8 | L2 |  |  | 1644930 |  |  |  |  | 4.07 | 1 | 4.07
BC817-16-SOT23 | BC817-16-SOT23 | SOT23-BEC | Q1, Q2, Q3 | Transistor NPN BC817 |  | 1902481 |  | 751-3487 |  |  | 0.272 | 3 | 0.816
BLM18H | BLM18H | 603 | L1 | Ferrita | BLM18HG601SN1D | 1515733 |  | 724-1378 |  |  | 0.0918 | 1 | 0.0918
DURIS S 5 | DURIS_S5 | DURIS_S5 | LD1 |  | GW PSLLS1.EC-GUHQ-5C7E-1 |  |  | 783-3135 |  |  | 0.169 | 1 | 0.169
HSMF-C155 | HSMF-C155 | HSMF-C | D2 | Led bicolor Red Green | HSMF-C155 | 5790888 |  | 486-0430 |  |  | 0.373 | 1 | 0.373
IS66WVE4M16BL | IS66WVE4M16BL | TFBGA-48-ISSI | U5 | 3.0V Core Async/Page PSRAM | IS66WVE4M16BL |  | 870-66WVE4M16BLL70BL |  |  |  | 4.92 | 1 | 4.92
LEDGREENCHIPLED_0805 | LEDGREENCHIPLED_0805 | CHIPLED_0805 | LED1 | LED | LG R971 |  |  | 654-5773 |  |  | 0.049 | 1 | 0.049
LM2937IMP-5.0 | LM2937IMP-5.0 | SOT223 | IC3 | 400 and 500 mA Low Dropout Voltage Regulator | LM2937IMP-5.0 | 1798318 |  | 761-5609 |  |  | 1.24 | 1 | 1.24
MCP2562 | MCP2562 | SO08 | U6 | CAN TRANSCEIVER VCC variable | MCP2562-E/SN | 2362839 |  | - |  |  | 1.12 | 1 | 1.12
MRA4003T3G | MRA4003T3G | SMA | D1 | MRA4003T3G | MRA4003T3G | 1459134 |  | 545-2434 |  |  | 0.364 | 1 | 0.364
MT9M131 | MT9M131 | APTINA | U2 | Sensor óptico CMOS | MT9M131C12STC |  |  | 669-5875 |  |  | 17.38 | 1 | 17.38
MVS0608 | MVS0608 | MVS0608 | SENS1 |  | MVS0608.02 | 1768152 |  |  |  |  | 5.76 | 1 | 5.76
PESD1CAN | PESD1CAN | SOT23 | DP2 | NXP | PESD1CAN | 1510703 |  | 508-860 |  |  | 0.208 | 1 | 0.208
S4B-ZR | S4B-ZR | S4B-ZR | J1 | Connector | S4B-ZR | 9491830 |  |  |  |  | 0.291 | 1 | 0.291
SMDC050F-0.5A-1206 | SMDC050F-0.5A-1206 | F1206 | F1 | PolySwitch (TM) Resettable Device | NANOSMDC050F/13.2 | 134-5942 |  | 138-679 |  |  | 0.511 | 1 | 0.511
STM32F407IGH6 | STM32F407IGH6 | BGA176C65P15X15_1000X1000X60 | U1 | ARM Cortex-M4 32b MCU+FPU,176 UFBGA | STM32F407IGH6 | 2064365 |  |  |  |  | 12.68 | 1 | 12.68
STMPS2141 | STMPS2141 | SOT23-5L | U3 | Enhanced single channel power switch | STMPS2141STR |  | 511-STMPS2141STR |  |  |  | 0.878 | 1 | 0.878
TEMT6200FX1 | TEMT6200FX1 | PHOTO_NPN_0805 | L_SNS | Fototransistor NPN VISHAY de espectro visible | TEMT6200FX01 | 1497672 |  | 710-3853 |  |  | 0.939 | 1 | 0.939
TPS71828_30_DRV_6 | TPS71828_30_DRV_6 | DRV6_1P6X1 | U4 | Regulador DC/DC con doble salida 3v y 2.8v 200mA | tps71828-30_drv_6 |  | 595-TPS71828-30DRVR |  |  |  | 1.61 | 1 | 1.61
USB_VERT | USB_VERT | USB3140 | J3 | Connector | USB3140-30-0170-1-C | 2311900 |  |  |  |  | 0.94 | 1 | 0.94
|  |  |  | Housing | [6 empty] | 25 | 1 | 25
|  |  |  | Lens Holder | [6 empty] | 0.05 | 1 | 0.05
|  |  |  | Lens | [6 empty] | 3.56 | 1 | 3.56
|  |  |  | Laser | [6 empty] | 2.78 | 2 | 5.56
|  |  |  | PCB Mounting and Manufacturing | [6 empty] | 250 | 1 | 250
[12 empty] | Total Amount | 353.3951